## QGC1TK1
Công suất(kW) |  |  | Tag0 | Motor_active_power
Dòng điện(A) |  |  | Tag1 | Motor_electricity
Cosφ |  |  | Tag2 | Motor_power_factor
Áp suất khí khói đầu vào |  |  | Tag3 | Blower_pressure_inlet
Nhiệt độ khí khói đầu vào |  |  | Tag4 | Blower_inlet_tenperature
Van cửa gió vào (%) |  |  | Tag5 | Blower_inlet_valve_location
Nhiệt độ (0C) | Nhiệt độ stato động cơ | TISA233 | Tag6 | Motor_stator_temperature_1_233A
|  | TISA235 | Tag7 | Motor_stator_temperature_2_235A
|  | TISA237 | Tag8 | Motor_stator_temperature_3_237A
| Nhiệt độ bạc động cơ gối số | TISA231 | Tag9 | Motor_bearing_temperature_in_231A
|  | TISA232 | Tag10 | Motor_bearing_temperature_out_232A
| Nhiệt độ bạc quạt gió gối số | TISA226 | Tag11 | Blower_bearing_temperature_in_226A
|  | TISA227 | Tag12 | Blower_bearing_temperature_out_227A
Độ rung (mm/s) | Động cơ gối 1 | Ngang TISA207X | Tag13 | Motor_vibration_in_X
|  | Dọc TISA207Y | Tag14 | Motor_vibration_in_Y
| Động cơ gối 2 | Ngang TISA208X | Tag15 | Motor_vibration_OUT_x
|  | Dọc TISA208Y | Tag16 | Motor_vibration_OUT_Y
| Quạt gió gối 1 | Ngang TISA205X | Tag17 | Blower_vibration_in_X
|  | Dọc TISA205Y | Tag18 | Blower_vibration_in_Y
| Quạt gió gối 2 | Ngang TISA206X | Tag19 | Blower_vibration_out_X
|  | Dọc TISA206Y | Tag20 | Blower_vibration_out_Y
Hệ thống dầu | Áp suất dầu bôi trơn (kpa) |  | Tag21 | Lubricating_oil_main_pipe_pressure
| Nhiệt độ dầu cấp (0C) |  | Tag22 | temperature_after_lubricating_oil_cooler_602
| Mức thùng dầu (%) |  | Tag23 | Lubricating_oil_tank_level

## QGC2TK1
Công suất(kW) |  |  | Tag0 | Motor_active_power_1
Dòng điện(A) |  |  | Tag1 | Motor_electricity_1
Cosφ |  |  | Tag2 | Motor_power_factor_1
Áp suất khí khói đầu vào |  |  | Tag3 | Blower_pressure_inlet_1
Nhiệt độ khí khói đầu vào |  |  | Tag4 | Blower_inlet_tenperature_1
Van cửa gió vào (%) |  |  | Tag5 | Blower_inlet_valve_location_1
Nhiệt độ (0C) | Nhiệt độ stato động cơ | TISA233 | Tag6 | Motor_stator_temperature_1_233A_1
|  | TISA235 | Tag7 | Motor_stator_temperature_2_235A_1
|  | TISA237 | Tag8 | Motor_stator_temperature_3_237A_1
| Nhiệt độ bạc động cơ gối số | TISA231 | Tag9 | Motor_bearing_temperature_in_231A_1
|  | TISA232 | Tag10 | Motor_bearing_temperature_out_232A_1
| Nhiệt độ bạc quạt gió gối số | TISA226 | Tag11 | Blower_bearing_temperature_in_226A_1
|  | TISA227 | Tag12 | Blower_bearing_temperature_out_227A_1
Độ rung (mm/s) | Động cơ gối 1 | Ngang TISA207X | Tag13 | Motor_vibration_in_X_1
|  | Dọc TISA207Y | Tag14 | Motor_vibration_in_Y_1
| Động cơ gối 2 | Ngang TISA208X | Tag15 | Motor_vibration_OUT_Y_1
|  | Dọc TISA208Y | Tag16 | Motor_vibration_OUT_x_1
| Quạt gió gối 1 | Ngang TISA205X | Tag17 | Blower_vibration_in_X_1
|  | Dọc TISA205Y | Tag18 | Blower_vibration_out_X_1
| Quạt gió gối 2 | Ngang TISA206X | Tag19 | Blower_vibration_in_Y_1
|  | Dọc TISA206Y | Tag20 | Blower_vibration_out_Y_1
Hệ thống dầu | Áp suất dầu bôi trơn (kpa) |  | Tag21 | Lubricating_oil_main_pipe_pressure_1
| Nhiệt độ dầu cấp (0C) |  | Tag22 | temperature_after_lubricating_oil_cooler_603_1
| Mức thùng dầu (%) |  | Tag23 | Lubricating_oil_tank_level_1

## TB1TK1
Nước ngưng | Lưu lượng | Tag0 | Condenser_flow
Cân băng áp | Nhiệt độ | Tag1 | surge_tank_temperature
Công suất Tuabine |  | Tag2 | 1_Power_Tuabin
Hơi chính | Nhiệt độ | Tag3 | Steam_temperature
| Áp suất | Tag4 | Main_gas_pressure
| Lưu lượng | Tag5 | Steam_difference
Nhiệt độ hơi thoát |  | Tag6 | Steamer_outlet_temperature
Hơi bù | Nhiệt độ | Tag7 | Ingestion_temperature
| Áp suất | Tag8 | Lngestion_gas_pressure
| Lưu lượng | Tag9 | Ingestion_flow
Dầu | Nhiệt độ dầu bôi trơn | Tag10 | temperature_after_lubricating_oil_cooler_602
| Áp suất dầu điều khiển | Tag11 | Adjust_oil_main_pipe_pressure
Độ rung gối tuabin | Độ dịch trục max | Tag12 | Compare_axial_displacement
| Gối 1 XISA201X | Tag13 | Steamer_axial_vibration_in_X
| Gối 1 XISA201Y | Tag14 | Steamer_axial_vibration_in_Y
| Gối 2 XISA202X | Tag15 | Steamer_axial_vibration_out_X
| Gối 2 XISA202Y | Tag16 | Steamer_axial_vibration_out_Y
Nhiệt độ gối Tuabin | Gối 1 TISA209 | Tag17 | Steamer_bearing__temperature_in_209A
| Gối 1 TISA2010 | Tag18 | Steamer_bearing__temperature_in_210A
| Gối 2 TISA2011 | Tag19 | Steamer_bearing__temperature_out_211A
| Gối 2 TISA2012 | Tag20 | Steamer_bearing__temperature_out_212A
Nhiệt bạc chặn | TISA 201 | Tag21 | Steamer_thrust__temperature_assistant_201A
| TISA 202 | Tag22 | Steamer_thrust__temperature_assistant_202A
| TISA 203 | Tag23 | Steamer_thrust__temperature_main_203A
| TISA 204 | Tag24 | Steamer_thrust__temperature_main_204A
Nhiệt độ gối Bộ ly hợp | Gối 1 TISA224 | Tag25 | Clutch_bearing_temperature_quickly_connect_224A
| Gối 2 TISA217 | Tag26 | Clutch_bearing_temperature_slowly_freedom_217A
| Gối 3 TISA215 | Tag27 | Clutch_bearing_temperature_quickly_freedom_215A
| Gối 4 TISA216 | Tag28 | Clutch_bearing_temperature_slowly_connect_216A
Độ rung gối Bộ ly hợp | Gối 1 XISA203X | Tag29 | Cluch_bearing_vibration_quickly_X
| Gối 1 XISA203Y | Tag30 | Cluch_bearing_vibration_quickly_Y
| Gối 2 XISA204X | Tag31 | Cluch_bearing_vibration_slowly_X
| Gối 2 XISA204Y | Tag32 | Cluch_bearing_vibration_slowly_Y

## TB2TK1
Nước ngưng | Lưu lượng | Tag0 | Condenser_flow_1
Cân băng áp | Nhiệt độ | Tag1 | surge_tank_temperature_1
Công suất Tuabine |  | Tag2 | 2_Power_Tuabin
Hơi chính | Nhiệt độ | Tag3 | Steam_temperature_1
| Áp suất | Tag4 | Main_gas_pressure_1
| Lưu lượng | Tag5 | Steam_difference_1
Nhiệt độ hơi thoát |  | Tag6 | Steamer_outlet_temperature_1
Hơi bù | Nhiệt độ | Tag7 | Ingestion_temperature_1
| Áp suất | Tag8 | Lngestion_gas_pressure_1
| Lưu lượng | Tag9 | Ingestion_flow_1
Dầu | Nhiệt độ dầu bôi trơn | Tag10 | temperature_after_lubricating_oil_cooler_603_1
| Áp suất dầu điều khiển | Tag11 | Adjust_oil_main_pipe_pressure_1
Độ rung gối tuabin | Độ dịch trục max | Tag12 | Compare_axial_displacement_1
| Gối 1 XISA201X | Tag13 | Steamer_axial_vibration_in_X_1
| Gối 1 XISA201Y | Tag14 | Steamer_axial_vibration_in_Y_1
| Gối 2 XISA202X | Tag15 | Steamer_axial_vibration_out_X_1
| Gối 2 XISA202Y | Tag16 | Steamer_axial_vibration_out_Y_1
Nhiệt độ gối Tuabin | Gối 1 TISA209 | Tag17 | Steamer_bearing__temperature_in_209A_1
| Gối 1 TISA2010 | Tag18 | Steamer_bearing__temperature_in_210A_1
| Gối 2 TISA2011 | Tag19 | Steamer_bearing__temperature_out_211A_1
| Gối 2 TISA2012 | Tag20 | Steamer_bearing__temperature_out_212A_1
Nhiệt bạc chặn | TISA 201 | Tag21 | Steamer_thrust__temperature_assistant_201A_1
| TISA 202 | Tag22 | Steamer_thrust__temperature_assistant_202A_1
| TISA 203 | Tag23 | Steamer_thrust__temperature_main_203A_1
| TISA 204 | Tag24 | Steamer_thrust__temperature_main_204A_1
Nhiệt độ gối Bộ ly hợp | Gối 1 TISA224 | Tag25 | Clutch_bearing_temperature_quickly_connect_224A_1
| Gối 2 TISA217 | Tag26 | Clutch_bearing_temperature_slowly_freedom_217A_1
| Gối 3 TISA215 | Tag27 | Clutch_bearing_temperature_quickly_freedom_215A_1
Độ rung gối Bộ ly hợp | Gối 4 TISA216 | Tag28 | Clutch_bearing_temperature_slowly_connect_216A_1
| Gối 1 XISA203X | Tag29 | Cluch_bearing_vibration_quickly_X_1
| Gối 1 XISA203Y | Tag30 | Cluch_bearing_vibration_quickly_Y_1
| Gối 2 XISA204X | Tag31 | Cluch_bearing_vibration_slowly_X_1
| Gối 2 XISA204Y | Tag32 | Cluch_bearing_vibration_slowly_Y_1

## NH1MatVongTK1
Bao hơi cao áp | Áp suất | Tag0 | TK_1SWH_AI005
| Mức nước trên | Tag1 | TK_1SWH_AI011
| Mức nước dưới | Tag2 | TK_1SWH_AI009
Hơi chính bộ quá nhiệt cao áp | Áp suất | Tag3 | TK_1SWH_AI006
| Nhiệt độ | Tag4 | TK_1SWH_AI046
| Lưu lượng | Tag5 | TK_1SWH_AI062
Nước giảm nhiệt | Lưu lượng | Tag6 | TK_1SWH_AI064
Bao hơi thấp áp | Áp suất | Tag7 | TK_1SWH_AI012
| Mức nước trên | Tag8 | TK_1SWH_AI016
| Mức nước dưới | Tag9 | TK_1SWH_AI018
Hơi bù bộ quá nhiệt thấp áp | Áp suất | Tag10 | TK_1SWH_AI013
| Nhiệt độ | Tag11 | TK_1SWH_AI051
| Lưu lượng | Tag12 | TK_1SWH_AI060
Nước cấp nồi hơi áp suất cao | Áp suất | Tag13 | TK_1SWH_AI007
| Nhiệt độ | Tag14 | TK_1SWH_AI038
| Lưu lượng | Tag15 | TK_1SWH_AI058
Nước cấp nồi hơi áp suất thấp | Áp suất | Tag16 | TK_1SWH_AI014
| Nhiệt độ trước TKT | Tag17 | TK_1SWH_AI041
| Nhiệt độ sau TKT | Tag18 | TK_1SWH_AI042
| Lưu lượng | Tag19 | TK_1SWH_AI056
Khí khói nóng đầu vào cao | Nhiệt độ | Tag20 | TK_1SWH_AI052
| Áp suất | Tag21 | TK_1SWH_AI094
Khí khói nó ng đầu vào thấp | Nhiệt độ | Tag22 | TK_1SWH_AI053
| Áp suất | Tag23 | TK_1SWH_AI095
Khí khói nóng sau TKT thấp | Nhiệt độ | Tag24 | TK_1SWH_AI096
| Áp suất | Tag25 | TK_1SWH_AI097

## NH1OngKhoiVaQuatGioTK1
Bao hơi ống khói | Áp suất | Tag0 | TK_1SWH_AI098
| Mức nước trên | Tag1 | TK_1SWH_AI099
| Mức nước dưới | Tag2 | TK_1SWH_AI100
Hơi chính bộ quá nhiệt ống khói | Áp suất | Tag3 | TK_1SWH_AI101
| Nhiệt độ | Tag4 | TK_1SWH_AI102
| Lưu lượng | Tag5 | TK_1SWH_AI126
Nước cấp nồi hơi áp suất cao | Áp suất | Tag6 | TK_1SWH_AI019
| Nhiệt độ cấp | Tag7 | TK_1SWH_AI045
| Lưu lượng | Tag8 | TK_1SWH_AI066
| Nhiệt độ TKT | Tag9 | TK_1SWH_AI103
| Áp suất sau TKT | Tag10 | TK_1SWH_AI104
Khí khói nóng đầu bộ quá nhiệt 1 | Áp suất | Tag11 | TK_1SWH_AI107
| Nhiệt độ | Tag12 | TK_1SWH_AI105
Khí khói nóng đầu bộ quá nhiệt 2 | Nhiệt độ | Tag13 | TK_1SWH_AI106
| Áp suất | Tag14 | TK_1SWH_AI107
Khí khói nóng đầu ra bộ TKT 1 | Nhiệt độ | Tag15 | TK_1SWH_AI108
| Áp suất | Tag16 | TK_1SWH_AI109
Khí khói nóng đầu ra bộ TKT 2 | Nhiệt độ | Tag17 | TK_1SWH_AI110
| Áp suất | Tag18 | TK_1SWH_AI111
Quạt tuần hoàn nồi hơi làm mát vòng | Dòng điện | Tag19 | TK_1SWH_AI021
| Tốc độ động cơ | Tag20 | TK_1SWH_AI020
| Nhiệt độ gối trước động cơ | Tag21 | TK_1SWH_AI112
| Nhiệt độ gối sau động cơ | Tag22 | TK_1SWH_AI113
| Nhiệt độ cuộn dây pha A | Tag23 | TK_1SWH_AI114
| Nhiệt độ cuộn dây pha B | Tag24 | TK_1SWH_AI115
| Nhiệt độ cuộn dây pha C | Tag25 | TK_1SWH_AI116
| Độ rung gối trước động cơ | Tag26 | TK_1SWH_AI117
| Độ rung gối sau động cơ | Tag27 | TK_1SWH_AI118
| Nhiệt độ tủ biến tần | Tag28 | TK_1SWH_AI119
| Nhiệt độ gối trước quạt | Tag29 | TK_1SWH_AI120
| Nhiệt độ gối sau quạt | Tag30 | TK_1SWH_AI121
| Độ rung gối trước bầu quạt (trục X) | Tag31 | TK_1SWH_AI122
| Độ rung gối trước bầu quạt (trục Y) | Tag32 | TK_1SWH_AI123
| Độ rung gối sau bầu quạt (trục X) | Tag33 | TK_1SWH_AI124
| Độ rung gối sau bầu quạt (trục Y) | Tag34 | TK_1SWH_AI125

## KKKTK1
Tháp khử S | pH | Tag0 | PH2101
| Tỷ trọng | Tag1 | Os_1T_JY_DENSITY
MGGH-1.1 | Nhiệt độ KK trước | Tag2 | TE1101_AIM
| Nhiệt độ KK sau | Tag3 | TE1103_AIM
MGGH-1.2 | Nhiệt độ KK trước | Tag4 | TE1105_AIM
| Nhiệt độ KK sau | Tag5 | TE1107_AIM
MGGH-2 | Nhiệt độ KK trước | Tag6 | TE1115_AIM
| Nhiệt độ KK sau | Tag7 | TE1117_AIM
Lọc bụi tĩnh điện ướt | Dòng điện MBA A | Tag8 | S01002A_DL2_AIM
| Dòng điện MBA B | Tag9 | S01002B_DL2_AIM
| Áp suất KK đầu vào | Tag10 | PT1103_AIM
| Dòng điện MBA C | Tag11 | S01002C_DL2_AIM
| Dòng điện MBA D | Tag12 | S01002D_DL2_AIM
Bình ngưng | Nhiệt độ KK trước | Tag13 | TE1111_AIM
| Nhiệt độ KK sau | Tag14 | TE1113_AIM
| pH nước | Tag15 | AIT1501_AIM
Buồng đốt | Áp suất buồng 1 | Tag16 | PT1401_AIM
| Số 1 TE401 | Tag17 | TE1401_AIM
| Áp suất buồng 2 | Tag18 | PT1402_AIM
| Số 2 TE402 | Tag19 | TE1402_AIM
| Áp suất buồng 3 | Tag20 | PT1403_AIM
| Số 3 TE403 | Tag21 | TE1403_AIM
| Áp suất buồng 4 | Tag22 | PT1404_AIM
| Số 4 TE404 | Tag23 | TE1404_AIM
GGH - SCR | Nhiệt độ vào xúc tác | Tag24 | TE1206_AIM
| Nhiệt độ ra xúc tác | Tag25 | TE1207_AIM
| Áp suất ra bộ xúc tác | Tag26 | PT1206_AIM
| Áp suất khí than | Tag27 | PT1406_AIM
| Áp suất khí NH3 | Tag28 | PT10901_AIM
| Nhiệt độ khí NH3 | Tag29 | TE10901_AIM
| NH3 Thoát ra | Tag30 | AE01006_AIM
| Dòng điện (max) | Tag31 | AH108_DL_AIM
| % van cửa gió | Tag32 | FCV10101_KD_AIM

## QGC3TK2
Công suất(kW) |  |  | Tag0 | Motor_active_power
Dòng điện(A) |  |  | Tag1 | Motor_electricity
Cosφ |  |  | Tag2 | Motor_power_factor
Áp suất khí khói đầu vào |  |  | Tag3 | Blower_pressure_inlet
Nhiệt độ khí khói đầu vào |  |  | Tag4 | Blower_inlet_tenperature
Van cửa gió vào (%) |  |  | Tag5 | Blower_inlet_valve_location
Nhiệt độ (0C) | Nhiệt độ stato động cơ | TISA233 | Tag6 | Motor_stator_temperature_1_233A
|  | TISA235 | Tag7 | Motor_stator_temperature_2_235A
|  | TISA237 | Tag8 | Motor_stator_temperature_3_237A
| Nhiệt độ bạc động cơ gối số | TISA231 | Tag9 | Motor_bearing_temperature_in_231A
|  | TISA232 | Tag10 | Motor_bearing_temperature_out_239A
| Nhiệt độ bạc quạt gió gối số | TISA226 | Tag11 | Blower_bearing_temperature_in_226A
|  | TISA227 | Tag12 | Blower_bearing_temperature_out_227A
Độ rung (mm/s) | Động cơ gối 1 | Ngang TISA207X | Tag13 | Motor_vibration_in_X
|  | Dọc TISA207Y | Tag14 | Motor_vibration_in_Y
| Động cơ gối 2 | Ngang TISA208X | Tag15 | Motor_vibration_OUT_x
|  | Dọc TISA208Y | Tag16 | Motor_vibration_OUT_y
| Quạt gió gối 1 | Ngang TISA205X | Tag17 | Blower_vibration_in_X
|  | Dọc TISA205Y | Tag18 | Blower_vibration_in_Y
| Quạt gió gối 2 | Ngang TISA206X | Tag19 | Blower_vibration_out_X
|  | Dọc TISA206Y | Tag20 | Blower_vibration_out_Y
Hệ thống dầu | Áp suất dầu bôi trơn (kpa) |  | Tag21 | Lubricating_oil_main_pipe_pressure
| Nhiệt độ dầu cấp (0C) |  | Tag22 | temperature_after_lubricating_oil_cooler_602
| Mức thùng dầu (%) |  | Tag23 | Lubricating_oil_tank_level

## QGC4TK2
Công suất(kW) |  |  | Tag0 | Motor_active_power_1
Dòng điện(A) |  |  | Tag1 | Motor_electricity_1
Cosφ |  |  | Tag2 | Motor_power_factor_1
Áp suất khí khói đầu vào |  |  | Tag3 | Blower_pressure_inlet_1
Nhiệt độ khí khói đầu vào |  |  | Tag4 | Blower_inlet_tenperature_1
Van cửa gió vào (%) |  |  | Tag5 | Blower_inlet_valve_location_1
Nhiệt độ (0C) | Nhiệt độ stato động cơ | TISA233 | Tag6 | Motor_stator_temperature_1_233A_1
|  | TISA235 | Tag7 | Motor_stator_temperature_2_235A_1
|  | TISA237 | Tag8 | Motor_stator_temperature_3_237A_1
| Nhiệt độ bạc động cơ gối số | TISA231 | Tag9 | Motor_bearing_temperature_in_231A_1
|  | TISA232 | Tag10 | Motor_bearing_temperature_out_239A_1
| Nhiệt độ bạc quạt gió gối số | TISA226 | Tag11 | Blower_bearing_temperature_in_226A_1
|  | TISA227 | Tag12 | Blower_bearing_temperature_out_227A_1
Độ rung (mm/s) | Động cơ gối 1 | Ngang TISA207X | Tag13 | Motor_vibration_in_X_1
|  | Dọc TISA207Y | Tag14 | Motor_vibration_in_Y_1
| Động cơ gối 2 | Ngang TISA208X | Tag15 | Motor_vibration_OUT_Y_1
|  | Dọc TISA208Y | Tag16 | Motor_vibration_OUT_x_1
| Quạt gió gối 1 | Ngang TISA205X | Tag17 | Blower_vibration_in_X_1
|  | Dọc TISA205Y | Tag18 | Blower_vibration_out_X_1
| Quạt gió gối 2 | Ngang TISA206X | Tag19 | Blower_vibration_in_Y_1
|  | Dọc TISA206Y | Tag20 | Blower_vibration_out_Y_1
Hệ thống dầu | Áp suất dầu bôi trơn (kpa) |  | Tag21 | Lubricating_oil_main_pipe_pressure_1
| Nhiệt độ dầu cấp (0C) |  | Tag22 | temperature_after_lubricating_oil_cooler_603_1
| Mức thùng dầu (%) |  | Tag23 | Lubricating_oil_tank_level_1

## TB3TK2
Nước ngưng | Lưu lượng | Tag0 | Condenser_flow
Cân băng áp | Nhiệt độ | Tag1 | surge_tank_temperature
Công suất Tuabine |  | Tag2 | 3#Power
Hơi chính | Nhiệt độ | Tag3 | Steam_temperature
| Áp suất | Tag4 | Main_gas_pressure
| Lưu lượng | Tag5 | Steam_difference
Nhiệt độ hơi thoát |  | Tag6 | Steamer_outlet_temperature
Hơi bù | Nhiệt độ | Tag7 | Ingestion_temperature
| Áp suất | Tag8 | Lngestion_gas_pressure
| Lưu lượng | Tag9 | Ingestion_flow
Dầu | Nhiệt độ dầu bôi trơn | Tag10 | temperature_after_lubricating_oil_cooler_602
| Áp suất dầu điều khiển | Tag11 | Adjust_oil_main_pipe_pressure
Độ rung gối tuabin | Độ dịch trục max | Tag12 | Compare_axial_displacement
| Gối 1 XISA201X | Tag13 | Steamer_axial_vibration_in_X
| Gối 1 XISA201Y | Tag14 | Steamer_axial_vibration_in_Y
| Gối 2 XISA202X | Tag15 | Steamer_axial_vibration_out_X
| Gối 2 XISA202Y | Tag16 | Steamer_axial_vibration_out_Y
Nhiệt độ gối Tuabin | Gối 1 TISA209 | Tag17 | Steamer_bearing__temperature_in_209A
| Gối 1 TISA2010 | Tag18 | Steamer_bearing__temperature_in_210A
| Gối 2 TISA2011 | Tag19 | Steamer_bearing__temperature_out_211A
| Gối 2 TISA2012 | Tag20 | Steamer_bearing__temperature_out_212A
Nhiệt bạc chặn | TISA 201 | Tag21 | Steamer_thrust__temperature_assistant_201A
| TISA 202 | Tag22 | Steamer_thrust__temperature_assistant_202A
| TISA 203 | Tag23 | Steamer_thrust__temperature_main_203A
| TISA 204 | Tag24 | Steamer_thrust__temperature_main_204A
Nhiệt độ gối Bộ ly hợp | Gối 1 TISA224 | Tag25 | Clutch_bearing_temperature_quickly_connect_224A
| Gối 2 TISA217 | Tag26 | Clutch_bearing_temperature_slowly_freedom_217A
| Gối 3 TISA215 | Tag27 | Clutch_bearing_temperature_quickly_freedom_215A
Độ rung gối Bộ ly hợp | Gối 4 TISA216 | Tag28 | Clutch_bearing_temperature_slowly_connect_216A
| Gối 1 XISA203X | Tag29 | Cluch_bearing_vibration_quickly_X
| Gối 1 XISA203Y | Tag30 | Cluch_bearing_vibration_quickly_Y
| Gối 2 XISA204X | Tag31 | Cluch_bearing_vibration_slowly_X
| Gối 2 XISA204Y | Tag32 | Cluch_bearing_vibration_slowly_Y

## TB4TK2
Nước ngưng | Lưu lượng | Tag0 | Condenser_flow_1
Cân băng áp | Nhiệt độ | Tag1 | surge_tank_temperature_1
Công suất Tuabine |  | Tag2 | 4#Power
Hơi chính | Nhiệt độ | Tag3 | Steam_temperature_1
| Áp suất | Tag4 | Main_gas_pressure_1
| Lưu lượng | Tag5 | Steam_difference_1
Nhiệt độ hơi thoát |  | Tag6 | Steamer_outlet_temperature_1
Hơi bù | Nhiệt độ | Tag7 | Ingestion_temperature_1
| Áp suất | Tag8 | Lngestion_gas_pressure_1
| Lưu lượng | Tag9 | Ingestion_flow_1
Dầu | Nhiệt độ dầu bôi trơn | Tag10 | temperature_after_lubricating_oil_cooler_603_1
| Áp suất dầu điều khiển | Tag11 | Adjust_oil_main_pipe_pressure_1
Độ rung gối tuabin | Độ dịch trục max | Tag12 | Compare_axial_displacement_1
| Gối 1 XISA201X | Tag13 | Steamer_axial_vibration_in_X_1
| Gối 1 XISA201Y | Tag14 | Steamer_axial_vibration_in_Y_1
| Gối 2 XISA202X | Tag15 | Steamer_axial_vibration_out_X_1
| Gối 2 XISA202Y | Tag16 | Steamer_axial_vibration_out_Y_1
Nhiệt độ gối Tuabin | Gối 1 TISA209 | Tag17 | Steamer_bearing__temperature_in_209A_1
| Gối 1 TISA2010 | Tag18 | Steamer_bearing__temperature_in_210A_1
| Gối 2 TISA2011 | Tag19 | Steamer_bearing__temperature_out_211A_1
| Gối 2 TISA2012 | Tag20 | Steamer_bearing__temperature_out_212A_1
Nhiệt bạc chặn | TISA 201 | Tag21 | Steamer_thrust__temperature_assistant_201A_1
| TISA 202 | Tag22 | Steamer_thrust__temperature_assistant_202A_1
| TISA 203 | Tag23 | Steamer_thrust__temperature_main_203A_1
| TISA 204 | Tag24 | Steamer_thrust__temperature_main_204A_1
Nhiệt độ gối Bộ ly hợp | Gối 1 TISA224 | Tag25 | Clutch_bearing_temperature_quickly_connect_224A_1
| Gối 2 TISA217 | Tag26 | Clutch_bearing_temperature_slowly_freedom_217A_1
| Gối 3 TISA215 | Tag27 | Clutch_bearing_temperature_quickly_freedom_215A_1
Độ rung gối Bộ ly hợp | Gối 4 TISA216 | Tag28 | Clutch_bearing_temperature_slowly_connect_216A_1
| Gối 1 XISA203X | Tag29 | Cluch_bearing_vibration_quickly_X_1
| Gối 1 XISA203Y | Tag30 | Cluch_bearing_vibration_quickly_Y_1
| Gối 2 XISA204X | Tag31 | Cluch_bearing_vibration_slowly_X_1
| Gối 2 XISA204Y | Tag32 | Cluch_bearing_vibration_slowly_Y_1

## NH2MatVongTK2
Bao hơi cao áp | Áp suất | Tag0 | TK_2SWH_AI005
| Mức nước trên | Tag1 | TK_2SWH_AI011
| Mức nước dưới | Tag2 | TK_2SWH_AI009
Hơi chính bộ quá nhiệt cao áp | Áp suất | Tag3 | TK_2SWH_AI006
| Nhiệt độ | Tag4 | TK_2SWH_AI035
| Lưu lượng | Tag5 | TK_2SWH_AI051
Nước giảm nhiệt | Lưu lượng | Tag6 | TK_2SWH_AI053
Bao hơi thấp áp | Áp suất | Tag7 | TK_2SWH_AI012
| Mức nước trên | Tag8 | TK_2SWH_AI016
| Mức nước dưới | Tag9 | TK_2SWH_AI018
Hơi bù bộ quá nhiệt thấp áp | Áp suất | Tag10 | TK_2SWH_AI013
| Nhiệt độ | Tag11 | TK_2SWH_AI040
| Lưu lượng | Tag12 | TK_2SWH_AI049
Nước cấp nồi hơi áp suất cao | Áp suất | Tag13 | TK_2SWH_AI007
| Nhiệt độ | Tag14 | TK_2SWH_AI027
| Lưu lượng | Tag15 | TK_2SWH_AI047
Nước cấp nồi hơi áp suất thấp | Áp suất | Tag16 | TK_2SWH_AI014
| Nhiệt độ trước TKT | Tag17 | TK_2SWH_AI030
| Nhiệt độ sau TKT | Tag18 | TK_2SWH_AI031
| Lưu lượng | Tag19 | TK_2SWH_AI045
Khí khói nóng đầu vào cao | Nhiệt độ | Tag20 | TK_2SWH_AI041
| Áp suất | Tag21 | TK_2SWH_AI067
Khí khói nó ng đầu vào thấp | Nhiệt độ | Tag22 | TK_2SWH_AI042
| Áp suất | Tag23 | TK_2SWH_AI068
Khí khói nóng sau TKT thấp | Nhiệt độ | Tag24 | TK_2SWH_AI069
| Áp suất | Tag25 | TK_2SWH_AI070

## NH2OngKhoiVaQuaGioTK2
Bao hơi ống khói | Áp suất | Tag0 | TK_2SWH_AI071
| Mức nước trên | Tag1 | TK_2SWH_AI072
| Mức nước dưới | Tag2 | TK_2SWH_AI073
Hơi chính bộ quá nhiệt ống khói | Áp suất | Tag3 | TK_2SWH_AI074
| Nhiệt độ | Tag4 | TK_2SWH_AI075
| Lưu lượng | Tag5 | TK_2SWH_AI099
Nước cấp nồi hơi áp suất cao | Áp suất | Tag6 | TK_2SWH_AI020
| Nhiệt độ cấp | Tag7 | TK_2SWH_AI034
| Lưu lượng | Tag8 | TK_2SWH_AI055
| Nhiệt độ TKT | Tag9 | TK_2SWH_AI076
| Áp suất sau TKT | Tag10 | TK_2SWH_AI077
Khí khói nóng đầu bộ quá nhiệt 1 | Áp suất | Tag11 | TK_2SWH_AI080
| Nhiệt độ | Tag12 | TK_2SWH_AI078
Khí khói nóng đầu bộ quá nhiệt 2 | Nhiệt độ | Tag13 | TK_2SWH_AI079
| Áp suất | Tag14 | TK_2SWH_AI080
Khí khói nóng đầu ra bộ TKT 1 | Nhiệt độ | Tag15 | TK_2SWH_AI081
| Áp suất | Tag16 | TK_2SWH_AI082
Khí khói nóng đầu ra bộ TKT 2 | Nhiệt độ | Tag17 | TK_2SWH_AI083
| Áp suất | Tag18 | TK_2SWH_AI084
Quạt tuần hoàn nồi hơi làm mát vòng | Dòng điện | Tag19 | TK_2SWH_AI022
| Tốc độ động cơ | Tag20 | TK_2SWH_AI021
| Nhiệt độ gối trước động cơ | Tag21 | TK_2SWH_AI085
| Nhiệt độ gối sau động cơ | Tag22 | TK_2SWH_AI086
| Nhiệt độ cuộn dây pha A | Tag23 | TK_2SWH_AI087
| Nhiệt độ cuộn dây pha B | Tag24 | TK_2SWH_AI088
| Nhiệt độ cuộn dây pha C | Tag25 | TK_2SWH_AI089
| Độ rung gối trước động cơ | Tag26 | TK_2SWH_AI090
| Độ rung gối sau động cơ | Tag27 | TK_2SWH_AI091
| Nhiệt độ tủ biến tần | Tag28 | TK_2SWH_AI092
| Nhiệt độ gối trước quạt | Tag29 | TK_2SWH_AI093
| Nhiệt độ gối sau quạt | Tag30 | TK_2SWH_AI094
| Độ rung gối trước bầu quạt (trục X) | Tag31 | TK_2SWH_AI095
| Độ rung gối trước bầu quạt (trục Y) | Tag32 | TK_2SWH_AI096
| Độ rung gối sau bầu quạt (trục X) | Tag33 | TK_2SWH_AI097
| Độ rung gối sau bầu quạt (trục Y) | Tag34 | TK_2SWH_AI098

## KKKTK2
Tháp khử S | pH | Tag0 | PH2201
| Tỷ trọng | Tag1 | Os_2T_JY_DENSITY
MGGH-1.1 | Nhiệt độ KK trước | Tag2 | TE2101_AIM
| Nhiệt độ KK sau | Tag3 | TE2103_AIM
MGGH-1.2 | Nhiệt độ KK trước | Tag4 | TE2105_AIM
| Nhiệt độ KK sau | Tag5 | TE2107_AIM
MGGH-2 | Nhiệt độ KK trước | Tag6 | TE2115_AIM
| Nhiệt độ KK sau | Tag7 | TE2117_AIM
Lọc bụi tĩnh điện ướt | Dòng điện MBA A | Tag8 | S02002A_DL2_AIM
| Dòng điện MBA B | Tag9 | S02002B_DL2_AIM
| Áp suất KK đầu vào | Tag10 | PT2103_AIM
| Dòng điện MBA C | Tag11 | S02002C_DL2_AIM
| Dòng điện MBA D | Tag12 | S02002D_DL2_AIM
Bình ngưng | Nhiệt độ KK trước | Tag13 | TE2111_AIM
| Nhiệt độ KK sau | Tag14 | TE2113_AIM
| pH nước | Tag15 | AIT1502_AIM
Buồng đốt | Áp suất buồng 1 | Tag16 | PT2401_AIM
| Số 1 TE401 | Tag17 | TE2401_AIM
| Áp suất buồng 2 | Tag18 | PT2402_AIM
| Số 2 TE402 | Tag19 | TE2402_AIM
| Áp suất buồng 3 | Tag20 | PT2403_AIM
| Số 3 TE403 | Tag21 | TE2403_AIM
| Áp suất buồng 4 | Tag22 | PT2404_AIM
| Số 4 TE404 | Tag23 | TE2404_AIM
GGH - SCR | Nhiệt độ vào xúc tác | Tag24 | TE2206_AIM
| Nhiệt độ ra xúc tác | Tag25 | TE2207_AIM
| Áp suất ra bộ xúc tác | Tag26 | PT2206_AIM
| Áp suất khí than | Tag27 | PT2406_AIM
| Áp suất khí NH3 | Tag28 | PT20901_AIM
| Nhiệt độ khí NH3 | Tag29 | TE20901_AIM
| NH3 Thoát ra | Tag30 | AE01007_AIM
| Dòng điện (max) | Tag31 | AH208_DL_AIM
| % van cửa gió | Tag32 | FCV20101_KD_AIM